## Lapa1
Pielikums |  | Annex
__.__.2017. līgumam Nr. RPP-17-____lī |  | to the __.__.2017.Contract of the purchase Nr.RPP-17-___-lī
(par mobilo videonovērošanas komplektu iegādi) |  | (about Mobile Video Observation Set Purchase)
Tehniskā specifikācija - finanšu piedāvājums „Par mobilo videonovērošanas komplektu iegādi |  | Technical Specification - Finance Offer „Individual Use Security Camera Systems”
Prasības | Atbilstība/ Compatibility | Video camera comply with the specifications listed below and performances:
1. Iekārtas tehniskie parametri: |  | 1. Physical Characteristics of camera:
1.1.Iekārtas izmēri |  | 1.1. Goods sizes
1.1.1. garums – ne lielāks par 87 mm | Yes, 8.7 cm | 1.1. 1.height - not more than 87 mm
1.1.2. platums – ne lielāks par 70 mm | Yes, 7 cm | 1.1.2. width - not more than 70 mm
1.1.3. biezums – ne lielāks par 26 mm (neskaitot stiprinājumus) | Yes, 2.6 cm | 1.1.3. depth - not more than 26 mm (excluding binder)
1.2. Iekārtas svars - ne lielāks par 145 gramiem (neskaitot stiprinājumu) | Yes 142 g | 1.2. Weight - not more than 145 g (without mount)
1.3. Iekārtas aizsardzība pret ārējiem vides faktoriem |  | 1.3.Equipment for protection against external environmental factors
1.3.1.Iekārtai jāatbilst IP67 standartam (pilnīga aizsardzība pret putekļiem, izturība pret iegremdēšanu ūdenī līdz 30 minūtēm, līdz 1 metra dziļumam), vai labākam. | Yes, IEC 60529 IP67 (6 dust, 7 water | 1.3.1. Equipment must meet the IP67 standard (complete protection against dust, resistance to immersion in water for up to 30 minutes, up to 1 meter depth) or better.
1.3.2.Iekārtai jābūt veiktiem triecienizturības testiem. Iekārtai jāiztur kritiens no vismaz 1,8 metru augstuma. | Yes | 1.3.2. The equipment shall be carried out crash tests. The equipment must withstand a fall of at least 1.8 meters
1.3.3.Iekārtai jāatbilst MIL-STD-810G standartam | Yes, Salt fog MIL-STD-810G | 1.3.3.The equipment must meet the MIL-STD-810G standard
1.3.4.Darbības vides temperatūras diapazons robežās no – 20°C līdz +50°C | Yes | 1.3.4. Operating temperature range from - 20 ° C to + 50 ° C
1.3.5.Darbības vides relatīvais mitrums līdz 95% | Yes | 1.3.5. Operating environment relative humidity up to 95%
1.4. Iekārtas korpusa krāsa – melna | Yes | 1.4.Body color – black
1.5.Iekārtas barošanas elements |  | 1.5.Equipment supply elements
1.5.1.Video kamerai un barošanas elementam jāatrodas vienotā korpusā | Yes | 1.5.1. Camcorder and power element must be in the same housing
1.5.2.Barošanas elementa ietilpība 3000mAh vai lielāka | Yes, Rechargeable, replaceable lithium-ion polymer battery. 3000mAh capacity | 1.5.2. Power element capacity 3000mAh or higher
1.5.3.Barošanas elementam jābūt lādējamam | Yes | 1.5.3. Power element must be chargeable
1.5.4.Barošanas elementam jānodrošina videokameras darbība vismaz 12 stundas, normālos darba apstākļos | Yes | 1.5.4. More than 12 hours of battery life under normal operation
1.5.5.Iekārtai jābūt aprīkotai ar barošanas elementa uzlādes indikatoru. | Yes | 1.5.5. The equipment shall be equipped with a power indicator
1.5.6.Iekārtas barošanas elementam ir jābūt nomaināmam. | Yes, by manufacturer | 1.5.6. Power element must be replaceable
1.6.Iekārtas video ieraksta parametri |  | 1.6.Parameters for video recording
1.6.1.Video kamerai jāspēj nodrošināt ieraksts ar ne mazāk kā 25 kadriem sekundē pie 1920 x 1080 pikseļu izšķirtspējas. | Yes | 1.6.1. Video camera must be able to record with no less than 25 frames per second at 1920 x 1080 pixel resolution.
1.6.2.Iekārtai jābūt iespējai mainīt video ieraksta kvalitāti | Yes | 1.6.2. Equipment should be able to change the video recording quality
1.6.3.Iekārtai jānodrošina videoieraksta kompresija izmantojot MPEG-4/H.264 video saspiešanas metodi | Yes | 1.6.3.Equipment has to provide video compression using MPEG4 / H.264 video compression method
1.6.4.Video kameras objektīvs ar skata leņķi vismaz 143° | Yes, 143˚ diagonal field of view camera nens.107˚ horizontal field of view and 78˚ vertical field of view. | 1.6.4.Video camera lens with a viewing angle of at least 143 °
1.6.5.Iekārtai jānodrošina videoieraksts pie minimālā apgaismojuma - 0.1lux vai mazāk. | Yes | 1.6.5. Equipment has to provide video recording at minimum lighting - 0.1lux or less.
1.7. Iekārtas savienojuma iespējas |  | 1.7. Facility connection options
1.7.1.Iekārtai jāatbalsta USB savienojumi iekārtas savienošanai ar datoru | Yes | 1.7.1.Must support USB connection form machine to a computer
1.7.2.Iekārtai jābūt savienojamai ar planšetdatoriem un viedtālruņiem ar “Android” operētājsistēmu, izmantojot WiFi un Bluetooth tehnoloģijas | Yes | 1.7.2.IEquipment must be compatible with tablets and smartphones with "Android" operating system, Wi Fi and Bluetooth technology
1.8.Priekšieraksta funkcija |  | 1.8.For recording function
1.8.1.Uzsākot videoierakstu, iekārtai automātiski jāpievieno videomateriāls, kas bijis redzams pirms ieraksta uzsākšanas (pre-buffering). Priekšieraksta video var būt bez audio ieraksta. | Yes | 1.8.1. Launching a video recording, the system will automatically be added to a video that has been displayed before you start recording (pre-buffering). The preliminary video can be recorded without audio.
1.8.2.Priekšieraksta laiks līdz 30 sekundēm. | Yes | 1.8.2. Buffering recording time to 30 seconds.
1.9.Iekārtai jānodrošina audio ieraksts, sinhronizēts ar video ierakstu | Yes | 1.9.The equipment must record audio, synchronized with video recording
1.10.Iekārtas atmiņa |  | 1.10.The machine's memory
1.10.1.Iekārtas iebūvētā atmiņa ne mazāka kā 64 Gb | Yes, 64 gigabyte solid state non-removable embededed Multimedia Card (-MMC) | 1.10.1. Equipment onboard memory not less than 64Gb
1.10.2.Atmiņas moduli nav iespējams izņemt no ierīces (Atmiņas modulis ir iebūvēts) | Yes | 1.10.2. The memory module cannot be removed from the device (memory module is built-in)
1.10.3.Iekārtas atmiņā esošai informācijai iespējams piekļūt tikai izmantojot ražotāja izstrādāto programmnodrošinājumu | Yes | 1.10.3.Equipment’s memory or information can only be accessed using a manufacturer-developed software
1.11.Iekārtai jānodrošina videoieraksta veikšanas vietas noteikšana, izmantojot savienotā viedtālruņa GPS raidītāju. | Yes, GPS tagging capability available through Android and iOS Axon View applications via Bluetooth technology | 1.11.Video recording equipment must ensure the place of using a connected smartphone GPS transmitter.
1.12.Iekārtai jābūt aprīkotai ar gaismas indikatoru, kas parāda iekārtas statusu (notiek ieraksts, iekārta priekšieraksta režīmā, iekārta ielādējas u.c.). | Yes | 1.12. The equipment shall be equipped with an indicator light that shows the status of the equipment (it is recording, the facility is the preliminary mode, the machine is loading, etc.).
2. Programmatūra |  | 2.Software
2.1.Videomateriālu saglabāšanai no iekārtas, piegādātajam jānodrošina ar iekārtas ražotāja izstrādātu programmnodrošinājumu, kas savietojams ar Microsoft Windows 7 vai jaunāku Microsoft Windows operētājsistēmu. | Yes | 2.1.Footage preservation of equipment, the supplier must be provided with the equipment manufacturer to develop software, which is compatible with Microsoft Windows 7 or newer Microsoft Windows operating system.
2.2.Ar programmnodrošinājuma palīdzību, videomateriālus no iekārtām jāspēj saglabāt lokāli uz iekārtas lietotāja datora | Yes | 2.2. With the help of software, videos of the equipment must be able to be saved locally on the user's computer equipment
2.3. Programmnodrošinājumam mobilajām ierīcēm ar Android operētājsistēmu jābūt pieejamam Android oficiālajā aplikāciju veikalā (GooglePlay) | Yes | 2.3. The software for mobile devices with the Android operating system should be available in the official Android application store (Google Play)
2.4.Visus izdevumus, kas saistīti ar programmnodrošinājuma licencēšanu sedz piegādātājs. Programmnodrošinājums var būt arī bezmaksas | Yes | 2.4.All costs associated with software licensing borne by the supplier. The software may be free
3. Iekārtas stiprinājumi: |  | 3. Mounts
3.1.Iekārtas komplektācijā paredzami divi stiprinājumi, kurus var mainīt pēc nepieciešamības. | Yes | 3.1.Equipment supplied for two anchorages, which can be changed as needed.
3.1.1. Pirmā stiprinājuma platums ne lielāks kā 114mm, garums ne lielāks kā 150 mm. Stiprinājums ievietojams vestes priekšējā kabatā uz krūtīm, iekārta piestiprināma virs kabatas. | Yes | 3.1.1. First mounting width of not more than 114mm, a length of not more than 150 mm. Fitting jackets inserted into the front pocket on the chest, the machine to be fitted above the pocket.
3.1.2. Otrā stiprinājuma platums ne lielāks kā 83mm, garums ne lielāks kā 100mm. Stiprinājums sastāv no divām magnētiskām daļām, no kurām viena ievietojama vestes priekšējā kabatā uz krūtīm, otrai pievienojama iekārta. Abas daļas sastiprinās ar magnētu palīdzību starpā atstājot apģērba audumu. | Yes | 3.1.2. The second mounting width not more than 83mm, length not more than 100mm. Fastener consists of two magnetic components, one of which is placed in the vest front pocket on the chest, the other attached to the facility. The two components are fastened with magnets between leaving the clothing fabric.
4.Iekārtas komplektācija |  | 4.Package
4.1.Iekārta | Yes | 4.1. Camera
4.2.Iekārtas lādētājs | Yes | 4.2. Charger
4.3.Divi iekārtas stiprinājumi pie apģērba | Yes | 4.3. Mounts
4.4.Savienojuma vadi | Yes | 4.4. Connection wires – USB
4.5.Programmatūra Windows un Android operētājsistēmām | Yes | 4.5. Software for Windows and Android operating systems
5. Papildus prasības: |  | 5. Additional requirements
Garantijas termiņš: |  | Warranty
5.1. Garantija visām iekārtām un komplektējošām daļām – ne mazāk kā 1 gads | 2 years | 5.1.Warranty to all Equipment and Accessories must be not less than 2 years
Piegādes termiņš: |  | Delivery:
5.2. Iekārtu komplekti tiek piegādāti pasūtītājam ne vairāk kā 60 (sešdesmit) dienu laikā no līguma noslēgšanas brīža. | 60 days | 5.2.Sets of equipment are delivered to the client no more than 60 (sixty) days from the contract signing date.
5.3.Iekārtu piegādes izdevumus sedz piegādātājs | Yes | 5.3. Equipment supply costs borne by the supplier
5.4.Nekvalitatīvas Preces apmaiņa pret kvalitatīvu ne vēlāk kā 45 (četrdesmit piecu) dienu laikā. | 45 days | 5.4. Replacement of faulty product, no later than 45 (forty five) days.
5.5. 1 (viena) mobilā videonovērošanas komplekta cena EUR bez PVN | 443.00 EUR | 5.5. 1 (one) mobile video surveillance kit price EUR excluding VAT